## A
description | d_mm | 2R_mm | R2_note
一面粗糙 | 9.52;9.56;9.54;9.56;9.54 | 31.84 | 暗圈
兩面光滑 | 9.62;9.66;9.64;9.66;9.64 | 37.12 | 亮圈

## B
D_acry_m | D_air_m | l_mm
0.71 | 0.506 | 104.7
0.71 | 0.507 | 104.72
0.709 | 0.506 | 104.68
0.71 | 0.506 | 104.7
0.71 | 0.506 | 104.72

## C
theta_B_deg
55
56
54.5
54.5
55.5

## malus_two
theta_deg | Iobs
0 | 19.048;18.847;18.511;18.924;18.700
30 | 13.365;13.552;14.219;14.338;14.343
45 | 10.265; 10.357; 10.796; 10.040; 10.207
60 | 5.769; 5.635; 5.834; 5.826; 5.776
90 | 0.072; 0.062; 0.045; 0.043; 0.029

## malus_three
theta_deg | Iobs
0 | 0.030; 0.038; 0.033; 0.033; 0.029
45 | 4.287; 4.312; 4.341; 4.310; 4.277
90 | 0.096; 0.112; 0.099; 0.116; 0.110

## single_slit
a_mm | W_mm | L_cm
0.04 | 20.08 | 77.85
0.08 | 10.5 | 77.85

## double_slit
label | W_mm | span_mm | N_fringes | a_ref_mm | d_ref_mm | L_cm
A | 24.2 | 20.52 | 11 | 0.04 | 0.25 | 86.5
C | 11.06 | 9.52 | 5 | 0.08 | 0.25 | 86.5
D | 11.7 | 9.42 | 10 | 0.08 | 0.5 | 86.5